## Sheet1
电机测试记录
[6 empty] | 编号： | 20140001
型号： |  |  |  | 序列号：
实验条件 | Temp： |  | Humi： |  | 测试平台： | 5FS-ST1
检验试验名称 | 项目条款 | 方法条款 | 结果记录
电阻 | 3.4 | 4.4 | 欧姆(O)
电感 | 3.5 | 4.5 | 毫亨(mH)
空载试验 | 3.8 | 4.8 | 空载电流(A) | 空载功率(W) | 输出电压(V)
震动噪声试验 | 3.9 | 4.9 | 500转 | 1500转 | 3000转
反电势 | 3.1 | 4.1 | V/1000转
额度负载试验 | 3.11 | 4.11 | Current(A) | Torsion(Nm) | 转矩系数（Kt） | Power(KW) | Output voltage(V)
#DIV/0!
堵转试验 | 3.12 | 4.12 | Current(A) | Torsion(Nm) | 转矩系数（Kt） | Power(KW) | Output voltage(V)
#DIV/0!
转矩系数 | 3.15 | 4.15 | Rated torque coefficient： | #DIV/0! | Locked rotor torque coefficient： | #DIV/0!
超速试验 | 3.14 | 4.14 | No load |  | On load
|  |  | nmax0 | Current(A) | nmaxn | Current(A) | Torsion(Nm)
过载试验 | 3.15 | 4.15 | Rotation rate | Overload Time(S) | Real current（A） | Real torsion（Nm）
|  |  | nN/2 | 2
加速时间 | 3.16 | 4.16
温升试验 | 3.17 | 4.17 | See below table
| Indoor Temp |  | Set speed： |  | Set torsion
| ID | Running Time | Real Temp（°） | Increased Temp（°） | Real torsion（Nm） | Real current（A）
| 1 | 0 |  | 0
| 2 | 15 |  | 0
| 3 | 30 |  | 0
| 4 | 45 |  | 0
| 5 | 60 |  | 0
| 6 | 75 |  | 0
| 7 | 90 |  | 0
| 8 | 105 |  | 0
| 9 | 120 |  | 0
| 10 | 135 |  | 0
| 11 | 150 |  | 0
| 12 | 165 |  | 0
| 13 | 180 |  | 0
堵转温升 | 3.18 | 4.18 | See below table
| Indoor Temp |  | Set speed： |  | Set torsion
| ID | Running Time | Real Temp（°） | Increased Temp（°） | Real torsion（Nm） | Real current（A）
| 1 | 0 |  | 0
| 2 | 15 |  | 0
| 3 | 30 |  | 0
| 4 | 45 |  | 0
| 5 | 60 |  | 0
| 6 | 75 |  | 0
| 7 | 90 |  | 0
| 8 | 105 |  | 0
| 9 | 120 |  | 0
| 10 | 135 |  | 0
| 11 | 150 |  | 0
| 12 | 165 |  | 0
| 13 | 180 |  | 0
| 14 | 195 |  | 0
| 15 | 210 |  | 0
| 16 | 225 |  | 0
实验前磁偏角： |  |  | 实验后磁偏角：
[5 empty] | 实验员： | xxx
[5 empty] | 日期： | 2014-
[5 empty] | 校核： | ——————————